## 小结
卫生设计10项原则得分汇总
原则 | 得分 | 满分 | %
1. 由兼容性材料制造 | 0 | 100 | 0%
2. 易介入做检查，维修和清洁 | 0 | 150 | 0%
3. 无产品，液体或是其他物料的积留 | 0 | 100 | 0%
4. 空心处完全密封 | 0 | 110 | 0%
5. 无缝隙死角 | 0 | 150 | 0%
6. 清洁的运行性能 | 0 | 120 | 0%
7. 维护附件的卫生设计 | 0 | 50 | 0%
8. 与工厂其他系统的兼容性 | 0 | 60 | 0%
9. 可清洁到微生物可接受水平 | 0 | 100 | 0%
10. 经过确认的清洁消毒程序 | 0 | 60 | 0%
总分 | 0 | 1000 | 0%
由 Commercial Food Sanitation L.L.C. 翻译 —— 卫生设计、清洁消毒及产品防护领域的专家。

## 清单
食品安全设备设计10项原则
清单评分
• S = 满意 （满分） |  | • U = 不满意 （零分）
• M = 临界值 （一半分数） |  | • NA = 不适用（从总分中去除） | [6 empty] | 由 Commercial Food Sanitation L.L.C. 翻译 —— 卫生设计、清洁消毒及产品防护领域的专家。
1. 由兼容性材料制造
用于制造设备的材料必须是坚固的，同时需要与产品，环境，化学品以及清洁方法兼容。
# | 描述 | 参考 | S | M | U | NA | 评语 | 得分 | 可用分数
1.1 | 描述: 产品接触面的材料应符合相关标准和法规的要求，不易降解，无毒并且没有吸附性。; 参考: NSF 4.1, 4.2, NSF/ ANSI/3A 14159-1; 得分: 0 | 10
1.2 | 描述: 不锈钢应达到304或316级，或是适用的同等级别。; 参考: NSF 4.2.1, AMIF 2013; 得分: 0 | 10
1.3 | 描述: 在标准的操作，清洁及存储的规范中，塑料及复合材料应保持完好，没有降解发生，或是形状，结构及功能上的改变。; 参考: AMIF 2013, 21 CFR Parts 175, 176, and 177; 得分: 0 | 10
1.4 | 描述: 电镀，油漆，及涂层表面不应用于食品接触面，及产品区上方的表面。; 参考: AMI; 得分: 0 | 10
1.5 | 描述: 若是1.4中的内容不能满足，那么涂层必须保证状态完好，并且在设备手册中需要提供监控和重新喷涂的频率。; 参考: NSF 5.1.8; 得分: 0 | 10
1.6 | 描述: 不使用背面织布的传送带。; 参考: NSF 5.3.3; 得分: 0 | 10
1.7 | 描述: 根据NSF/ANSI/3A14159-1的规定，不应使用木材，搪瓷，无涂层铝，无涂层阳极化铝等材料。; 参考: NSF 4.1.1, 4.2.1.2, 4.3; 得分: 0 | 10
1.8 | 描述: 不同金属之间互相兼容。; 参考: NSF 5.2.1; 得分: 0 | 10
1.9 | 描述: 制造设备的材料应与产品，应用环境，清洁方法及化学品兼容。; 参考: NSF 4.1, 4.2, AMI; 得分: 0 | 10
1.1 | 描述: 材料不会迁移，串味，或造成其他掺杂污染。; 参考: NAMI 2021; 得分: 0 | 10
| 评语: 分数; 得分: 0 | 100
2. 易介入做检查，维修和清洁
设备和部件应可不借助工具，即可易介入做检查，维修和清洁。
# | 描述 | 参考 | S | M | U | NA | 评论 | 得分 | 可用分数
2.1 | 描述: 产品区的所有表面应易介入做检查和清洁。; 参考: NSF 5.1.2; 得分: 0 | 15
2.2 | 描述: 对于含有不可及表面的部件，其不可及表面（如清洗剂无法渗入）应当不借助工具便可容易地拆分，以进行常规的清洁。; 参考: NSF 5.1.2; 得分: 0 | 15
2.3 | 描述: 在常规清洁中，对于不容易介入或是拆分的区域，设备可使用替代方法进行清洁，如CIP或COP，并且有适用的方法验证清洁效果。; 参考: NSF 5.1.2 AMIF 2013; 得分: 0 | 10
2.4 | 描述: 拆卸下来的部件可以放置或悬挂在设备上，以便于清洗，同时又能防止部件的损坏或丢失。作为备用方案，可提供存放不同部件的篮筐，推车或是架子，其设计也需要遵循卫生设计原则。; 参考: AMI; 得分: 0 | 5
2.5 | 描述: 安全设施，如防护栏，应可做有效的清洁和检查。若是在日常或周期性清洁中需要拆除护栏，则应提供作业指导书。; 参考: NSF 5.1.16, AMI; 得分: 0 | 10
2.6 | 描述: 产品接料盘或是接水盘的排水部件应远离产品区域，并且有可及性可做清洁和检查。若是在日常或周期清洁中需要将其拆除，接盘应易于拆除和组装。; 参考: AMI; 得分: 0 | 10
2.7 | 描述: 传送带和导轨系统应易介入做清洁和检查。若是在输送装置上应用了支撑部件，刮板，或是磨擦条，它们应当具备清洁可及性或是不借助工具易于拆卸。; 参考: NAMI 2021; 得分: 0 | 10
2.8 | 描述: 若使用摩擦驱动，传送带应当不借助工具便可容易地解除张力，以便清洁输送机的主体部分。若是在周期性清洁中需要拆卸传送带，则需要提供专门的存储规范。; 参考: AMI; 得分: 0 | 10
2.9 | 描述: 非产品区表面易介入做清洁和检查。; 参考: NSF 5.2.2; 得分: 0 | 10
2.1 | 描述: 设备的安装需要预留与地面30cm的间隙以获得清洁可及性。食品接触表面，包括传送带回程，需要与地面保持至少45.7cm的间隙。; 参考: NSF B.13, AMI; 得分: 0 | 10
2.11 | 描述: 设备需要与上方结构保持76cm的间隙，与最近的固定物体，包括墙面，距离至少91cm。; 参考: AMI; 得分: 0 | 5
2.12 | 描述: 软管（空气，真空，产品，气动，等），软管接头易于拆卸做清洁。; 参考: NSF 5.1.15; 得分: 0 | 10
2.13 | 描述: 空气，真空，以及产品软管是透明的或是半透明的，并且可以满足产品接触面要求。; 参考: AMI; 得分: 0 | 10
2.14 | 描述: 气动系统不在或是临近产品接触区域排气。气缸，供气管路，及回流管路需要完全密封，并且不允许向内或向外漏气。; 参考: AMIF 2013; 得分: 0 | 10
2.15 | 描述: 设备设计需要避免设置过桥梯。; 参考: NAMI 2021; 得分: 0 | 10
| 评论: 分数; 得分: 0 | 150
3. 无产品，液体或其他物料的积留
设备可以自排水，以确保产品，液体（可能会造成或加速细菌的繁殖），或是其他物料不会在设备上形成积累，积水或是冷凝水。
# | 描述 | 参考 | S | M | U | NA | 评论 | 得分 | 可用分数
3.1 | 描述: 敞开及封闭的表面均应消除积物积液，并且可以自排水。; 参考: NSF 5.1.5, B.1, B.2; 得分: 0 | 20
3.2 | 描述: 水平框架及结构应设计为圆形。若是方形框架，为了防止积水框架需要与水平面形成一定的角度。; 参考: NSF B.12, AMIF 2013; 得分: 0 | 20
3.3 | 描述: 设备的水平面，如大型的金属薄板，应有足够的强度，以防止弯曲变形或是塌陷，及由此带来的积水。; 参考: AMIF 2013; 得分: 0 | 10
3.4 | 描述: 无液体和物料滴落，排放或是引流到食品区域。; 参考: AMI; 得分: 0 | 20
3.5 | 描述: 输送带被适当地支撑，能防止积物积液。; 参考: AMI; 得分: 0 | 10
3.6 | 描述: 所使用的材料应无吸附性。; 参考: NSF 4.2, 4.3; 得分: 0 | 20
| 评论: 分数; 得分: 0 | 100
4. 空心处完全密封
设备的空心区域例如空心的设备框架和滚轮一定要尽可能消除或永久密封。螺钉、残桩、固定板、支架、接线盒、名牌、端夹、套管和其他物件一定要连续地焊接到表面，不要通过钻孔或者螺纹孔连接。
# | 描述 | 参考 | S | M | U | NA | 评论 | 得分 | 可用分数
4.1 | 描述: 所有转动部件，例如驱动齿轮，链轮，支撑滚轮，或是传送带滑轮，应保持实心，或在不能保持实心的情况下进行连续焊接至完全密封。; 参考: AMI; 得分: 0 | 25
4.2 | 描述: 除构造上的需要，设备在建造中避免使用中空管件，并且中空管件不能在产品区域或其上方使用。若在产品区域下方使用，必须进行连续焊接至完全密封。; 参考: NSF 5.2.1; 得分: 0 | 25
4.3 | 描述: 没有紧固件穿入空心管结构中。; 参考: AMI; 得分: 0 | 25
4.4 | 描述: 支脚的调节器应当在外部，或是被完全密封包覆在内部，且可清洁。; 参考: NSF 5.2.4, AMIF 2013; 得分: 0 | 15
4.5 | 描述: 尽可能减少放置铭牌和标签。必要情况下，不在食品接触表面上方或临近位置放置。不使用铆钉或其他会产生搭接结构的方式固定。; 参考: AMIF 2013; 得分: 0 | 20
| 评论: 分数; 得分: 0 | 110
5. 无缝隙死角
设备部件应无缝隙死角，如凹痕、裂缝、锈蚀、凹处、敞开的接缝、缺口、搭接缝、突出、内部的螺纹、螺栓铆钉和死角。
# | 描述 | 参考 | S | M | U | NA | 评论 | 得分 | 可用分数
5.1 | 描述: 食品接触面应当是光滑的，并且其表面纹理的粗糙度不可超过32 微英寸（0.81微米）。; 参考: NSF 5.1.1, AMIF 2013; 得分: 0 | 10
5.2 | 描述: 非食品接触表面纹理粗糙度不可超过125 微英寸（3.2微米）。; 参考: AMIF 2013; 得分: 0 | 10
5.3 | 描述: 内部成角的角度小于135°时，该处内部应该有一个连续的圆弧，如倒圆，其半径至少为1/8英寸（0.32厘米）。; 参考: NSF 5.1.9; 得分: 0 | 10
5.4 | 描述: 无搭接结构*。; 参考: NSF 7.1.7, B.4; 得分: 0 | 10
5.5 | 描述: 两个紧邻的部件之间有足够的空间，以便于进行机械清洗（如0.5英寸/1.3厘米），使用间隔圈以减少搭接方式连接。; 参考: AMI 2013; 得分: 0 | 10
5.6 | 描述: 填缝料不用于产品区及其上方。; 参考: AMI; 得分: 0 | 10
5.7 | 描述: 所有焊接处连续、平滑、打磨过，无凹痕、裂缝和锈蚀。; 参考: NSF 5.1.7, AMI; 得分: 0 | 10
5.8 | 描述: 设备部件，如套管，链轮，和轴承，是可拆卸并清洁可及的。; 参考: AMI; 得分: 0 | 10
5.9 | 描述: 不使用倒钩式的软管连接方式。建议使用硫化软管的连接。; 参考: AMI; 得分: 0 | 10
5.1 | 描述: 不使用压入配合和冷缩配合。; 参考: AMI; 得分: 0 | 10
5.11 | 描述: 紧固件不用于产品区或产品区上方。; 参考: AMI; 得分: 0 | 10
5.12 | 描述: 如果不能满足5.11的要求，确保紧固件没有外露螺纹或是保证螺纹齿间距有足够宽度以便于清洁，并且具有自锁功能，防止紧固件脱落或是因震动掉落，如采用ACME 60° 短牙螺纹设计。; 参考: NSF 5.1.11, AMIF 2013; 得分: 0 | 10
5.13 | 描述: 输送带刮板由单一材质制成，安装在远离食品掉落的区域，并可不借助工具拆卸。; 参考: AMI; 得分: 0 | 10
5.14 | 描述: 传送带支撑条由单一材料制成。; 参考: AMI; 得分: 0 | 10
5.15 | 描述: 避免使用会形成中空结构的卷边设计。; 参考: NAMI 2021; 得分: 0 | 10
| 评论: 分数; 得分: 0 | 150
6. 清洁地运行性能
在正常操作时，设备的运转不会导致不卫生的环境；不会成为细菌潜藏及滋生的场所；且不能产生异物。
# | 描述 | 参考 | S | M | U | NA | 评论 | 得分 | 可用分数
6.1 | 描述: 控制面板上的按钮不安装在食品区域或是其正上方。按钮易清洁，且不易损坏。; 参考: AMIF 2013; 得分: 0 | 10
6.2 | 描述: 基于食品的风险，用于食品或食品接触面的压缩空气需要经过过滤和干燥。终端过滤器尽可能地安装在靠近食品接触区域的位置。*; 参考: AMI; 得分: 0 | 15
6.3 | 描述: 发动机，齿轮箱，和齿轮不安装在食品区域或其正上方。; 参考: NSF 5.1.13.3, 5.13.4, AMIF 2013; 得分: 0 | 20
6.4 | 描述: 避免非食品接触区域对食品和食品区域带来交叉污染。*; 参考: AMI; 得分: 0 | 15
6.5 | 描述: 所有靠近食品接触区域的表面的设计，应参照食品接触表面的要求来设计。; 参考: AMI; 得分: 0 | 10
6.6 | 描述: 食品接触表面在设备运行期间能防止食品残渣堆积。; 参考: AMI; 得分: 0 | 15
6.7 | 描述: 在有电机轴杆穿过产品区的情况下，需要确保驱动电机和设备内壁之间有足够的间隔。; 参考: NSF 5.1.13, B.9; 得分: 0 | 15
6.8 | 描述: 张贴的标语应是牢固的，且不会因标准操作和清洁步骤遭到破坏或脱落。必要时，设备手册应提供更换频率的指引。; 参考: NAMI 2021; 得分: 0 | 10
6.9 | 描述: 尽可能避免使用密封圈和O型圈，若必要使用时，尽量减少产品接触到此结构。一旦发生破损，确保进入产品的碎片，可以按照8.7被探测到。; 参考: NSF 5.1.10; 得分: 0 | 10
| 评论: 分数; 得分: 0 | 120
7. 维护附件的卫生设计
维护外壳和人机接口，例如：按钮、阀门把手、开关和触摸屏，一定要设计成食物残渣和水不渗透进或积累在外壳或接口。同时，箱体的物理设计应是倾斜或有坡度的，从而防止成为储存区或残渣堆积的点。
# | 描述 | 参考 | S | M | U | NA | 评论 | 得分 | 可用分数
7.1 | 描述: 维护附件和人机操作界面不安装在开放的产品区上方。; 参考: AMIF 2013; 得分: 0 | 10
7.2 | 描述: 维护附件和人机操作界面采用符合食品安全设计原则的方法固定在框架上。; 参考: AMI; 得分: 0 | 10
7.3 | 描述: 公用辅助线路、管道和电线避免困扎，并留有足够的间隙便于清洗。; 参考: AMIF 2013; 得分: 0 | 5
7.4 | 描述: 公用线路离开地面30厘米，可清洁。; 参考: AMI; 得分: 0 | 5
7.5 | 描述: 电线和供应管路不安装在食品接触区域上方。; 参考: AMI; 得分: 0 | 10
7.6 | 描述: 在直接清洗区域的维护附件，应可耐受适用的清洁和消毒方式，包括高压清洁方式。门的设计应避免污物堆积在密封处或其周围。门的密封条应无吸附性并可清洁。; 参考: AMIF 2013, NEMA, IP; 得分: 0 | 10
| 评论: 分数; 得分: 0 | 50
8. 与工厂其他系统的兼容性
当设备需要其他子系统，如排气、排水或自动清洗系统时，不会因为污物量、运行情况或正常的清洁操作造成卫生设计上的风险。
# | 描述 | 参考 | S | M | U | NA | 评论 | 得分 | 可用分数
8.1 | 描述: 排气系统使用焊接缝或是其他永久密封的方式连接，不使用法兰或是点焊的连接方式，且有足够的可及性便于清洗和检查。; 参考: AMI; 得分: 0 | 10
8.2 | 描述: 通风管道有排水管道，可以直接将水排出设备，并且安装牢固。; 参考: AMI; 得分: 0 | 10
8.3 | 描述: 压缩空气和风送系统的排气口不直接吹向，或是朝向产品接触区域排气。; 参考: AMIF 2013; 得分: 0 | 5
8.4 | 描述: 在排气系统不易通过人工打开的方式进行清洁时，应当安装CIP系统，并确认其有效。; 参考: AMIF 2013; 得分: 0 | 10
8.5 | 描述: 设备的排水管道安装牢固，并且针对日常运行和清洁有足够的排污能力，如，CIP系统的瞬间排水不会造成过度积水。; 参考: AMIF 2013; 得分: 0 | 10
8.6 | 描述: 扇冷式电机不吹气到食品接触表面或朝着食品接触表面吹气。; 参考: AMIF 2013; 得分: 0 | 5
8.7 | 描述: 易破损或是脱落的部件应是可探测的，且与管控系统的能力相匹配，如使用可探测的材质，有控制手段，失效预警等。; 参考: NAMI 2021; 得分: 0 | 10
| 评论: 分数; 得分: 0 | 60
9. 可清洁到微生物可接受水平
当设备需要其他子系统，如排气、排水或自动清洗系统时，不会因为污物量、运行情况或正常的清洁操作造成卫生设计上的风险。考虑排气管的设计、排水管有效排除污水的能力（特别是大罐体的排水管）和CIP系统的有效性。这需要清单评估团队整体地查看设备和辅助系统，而不是单独地、仅仅靠假设它们大致是如何系统运作的来评估。原则1-8是完成原则9的基础。
# | 描述 | 参考 | S | M | U | NA | 评论 | 得分 | 可用分数
9.1 | 描述: 设备应制造及易维护至可清洁的状态，可阻止微生物的侵入、存活和繁殖并能清除过敏原。; 参考: NSF 5.1, AMIF 2013; 得分: 0 | 25
9.2 | 描述: 设备表面通过视觉，触觉和嗅觉的检查，清洁可达到感官性的可接受水平。; 参考: AMI; 得分: 0 | 25
9.3 | 描述: 清洁后，设备表面和产品区域不存在生物的，化学的和物理的污染，如微生物，过敏原，及异物，并且基于产品风险，清洁结果满足试运行标准。当需要时，数据可用于证明标准能被满足。; 参考: AMI; 得分: 0 | 25
9.4 | 描述: 所有表面可做机械清洗和处理，预防生物膜的形成。; 参考: AMI; 得分: 0 | 25
| 评论: 分数; 得分: 0 | 100
10. 经过确认的清洁消毒程序
清洗消毒程序一定书写清楚、设计并证明是有效和高效的。推荐用于清洗消毒的化学品一定要与设备和加工环境兼容。
# | 描述 | 参考 | S | M | U | NA | 评论 | 得分 | 可用分数
10.1 | 描述: 设备设计应涵盖清洁流程的设计。; 参考: AMI; 得分: 0 | 15
10.2 | 描述: 设备设计应避免日常清洁之外的周期性深度清洁的需要。; 参考: AMI; 得分: 0 | 10
10.3 | 描述: 应提供便于理解，安全，可操作的，有效和高效的日常清洁和周期性清洁流程。流程也应包含如何使用工具，及部件存储规范，以避免其发生损坏。; 参考: NSF 6.2.2; 得分: 0 | 10
10.4 | 描述: 在设备或是各部件的使用寿命期间，各部件能够承受相应的清洁流程。; 参考: AMI; 得分: 0 | 15
10.5 | 描述: 部件应能承受预期的操作温度，及日常和周期性清洁流程；且部件设计充分考虑了温度骤变的情况。; 参考: AMI; 得分: 0 | 10
| 评论: 分数; 得分: 0 | 60