## Resumo
10 Princípios de Design de Segurança de Alimentos - Checklist
Princípio | Pontos | Pontos disponíveis | %
1. Feito de Materias Compatíveis | 0 | 100 | 0%
2. Acessível para Inspeção, Manutenção e Higienização | 0 | 150 | 0%
3. Sem Acúmulo de Produto, Líquido ou Outro Material | 0 | 100 | 0%
4. Áreas Ocas / Hermeticamente Fechadas | 0 | 110 | 0%
5. Sem Nichos | 0 | 150 | 0%
6. Performance Operacional | 0 | 120 | 0%
7. Gabinetes de Manutenção | 0 | 50 | 0%
8. Compatibilidade com Outros Sistemas da Planta | 0 | 60 | 0%
9. Higienizável a um Nível Microbiológico | 0 | 100 | 0%
10. Protocolos de Sanitização Validados | 0 | 60 | 0%
Pontuação combinada | 0 | 1000 | 0%
Traduzido por Commercial Food Sanitation L.L.C. — Especialistas em design higiênico, sanitização e proteção de produtos.

## Checklist
10 Princípios de Design de Segurança de Alimentos - Checklist
Potuação do Checklist
• S = Satisfatório (Pontos completos) |  | • U = Insatisfatório (Zero Pontos)
• M = Marginal (Metade dos Pontos) |  | • NA = Não Aplicável
Todos os princípios se aplicam a todas as partes do equipamento, a menos que especificado de outra forma. |  |  | Traduzido por Commercial Food Sanitation L.L.C. — Especialistas em design higiênico, sanitização e proteção de produtos.
(*) Indica ainda mais explicação fornecida no glossário.
1. Feito de Materias Compatíveis
Os materiais de construção usados para equipamento devem ser robustos e compatíveis com o produto, meio ambiente, produtos químicos e métodos de higienização.
# | Descrição | Referência | Pontuação (S, M, U, NA) | Comentários | Pontos | Pontos Aplicáveis | Pontos Disponíveis
1.1 | As superfícies de contato com o produto devem ser feitas com materiais resistentes à degradação, não tóxicos e não absorventes, de acordo com as normas e regulamentações relevantes. | NSF 4.1, 4.2, NSF/ANSI/3A 14159-1 |  |  | 0 | 10 | 10
1.2 | O aço inoxidável é de grau 304 ou 316, ou equivalente, e apropriado para uso. * | NSF 4.2.1, AMIF 2013 |  |  | 0 | 10 | 10
1.3 | Plásticos e compósitos permanecem intactos sem degradação ou mudanças na forma, estrutura ou função por meio de protocolos padronizados de operação, higienização e armazenamento. | AMIF 2013, 21 CFR Parts 175, 176, and 177 |  |  | 0 | 10 | 10
1.4 | Superfícies chapeadas, pintadas ou revestidas não são usadas em contato com alimentos ou acima da zona de contato com o produto. | AMI |  |  | 0 | 10 | 10
1.5 | Se 1.4 não puder ser atendido, os revestimentos devem permanecer intactos e o manual do equipamento deve fornecer orientação sobre a frequência de monitoramento e repintura. | NSF 5.1.8 |  |  | 0 | 10 | 10
1.6 | Esteiras com trama de tecido não são usadas. | NSF 5.3.3 |  |  | 0 | 10 | 10
1.7 | Materiais não utilizados incluem madeira, esmalte, alumínio não revestido, alumínio anodizado não revestido, etc por NSF / ANSI / 3A 14159-1. | NSF 4.1.1, 4.2.1.2, 4.3 |  |  | 0 | 10 | 10
1.8 | Os metais são compatíveis uns com os outros. * | NSF 5.2.1 |  |  | 0 | 10 | 10
1.9 | Os materiais são compatíveis com o produto e as condições ambientais a que serão expostos, assim como os métodos de limpeza e produtos químicos. | NSF 4.1, 4.2, AMI |  |  | 0 | 10 | 10
1.1 | Materiais não migram componentes, transmitem sabor, ou de outro modo, alteram o produto. | NAMI 2021 |  |  | 0 | 10 | 10
|  |  |  | PONTOS | 0 | 100 | 100
2. Acessível para Inspeção, Manutenção e Higienização
Equipamentos e peças devem estar prontamente acessíveis para inspeção, manutenção e higienização; sem uso de ferramentas.
# | Descrição | Referência | Pontuação (S, M, U, NA) | Comentários | Pontos | Pontos Aplicáveis | Pontos Disponíveis
2.1 | Superfícies na zona do produto estão prontamente acessíveis para higienização e inspeção. | NSF 5.1.2 |  |  | 0 | 15 | 15
2.2 | A desmontagem não requer ferramentas e é tão fácil quanto possível, para componentes e superfícies inacessíveis (isto é, que não permitem a aplicação de detergente), quando a limpeza de rotina é necessária. | NSF 5.1.2 |  |  | 0 | 15 | 15
2.3 | Quando o acesso ou a desmontagem não é possível durante a higienização de rotina, o equipamento permite métodos alternativos, tais como CIP (Clean in Place) ou COP (Clean out of Place), com os meios para verificar a eficácia. | NSF 5.1.2, AMIF 2013 |  |  | 0 | 10 | 10
2.4 | As peças permanecem presas ou penduradas no equipamento para facilitar a limpeza e evitar danos ou perdas. No caso de peças soltas, suportes como cestas, carrinhos, ou prateleiras são fornecidos como uma alternativa de estocagem ou apoio e concebidas em conformidade com os princípios higiênicos. | AMI |  |  | 0 | 5 | 5
2.5 | Recursos de segurança, como proteções, permitem uma higienização e inspeção eficazes. Se a remoção for necessária para higienização de rotina ou periódica, são fornecidas instruções de trabalho. | NSF 5.1.16, AMI |  |  | 0 | 10 | 10
2.6 | As bandejas de coleta de produtos ou líquidos são acessíveis para higienização e inspeção. Se a remoção for necessária para higienização de rotina ou periódica, as bandejas podem ser facilmente removidas e recolocadas, minimizando a transferência de conteúdo na zona do produto. | AMI |  |  | 0 | 10 | 10
2.7 | O sistema de esteiras é acessível para higienização e inspeção. Se necessário, os elevadores de esteiras são incorporados ou fornecidos com o equipamento. Se presentes, raspadores ou barras de proteção podem ser acessados ou ser facilmente removidos sem ferramentas. | NAMI 2021 |  |  | 0 | 10 | 10
2.8 | Se usados transportadores tensionados, a tensão deve ser removida facilmente, sem ferramentas, para permitir o acesso ao leito do transportador. Se a esteira for removida para higienização periódica, o procedimento de armazenamento designado está descrito. | AMI |  |  | 0 | 10 | 10
2.9 | As superfícies sem contato com produtos são acessíveis para limpeza e inspeção. | NSF 5.2.2 |  |  | 0 | 10 | 10
2.1 | As instalações têm distância mínima de 12” (~30 cm) no chão, para acessibilidade. As superfícies de contato do produto permitem uma folga de 18" (~45 cm) até o chão, incluindo o eixo e o caminho de retorno da esteira. | NSF B.13, AMI |  |  | 0 | 10 | 10
2.11 | O equipamento está localizado a 30" (~76 cm) das estruturas suspensas e a 36" (~91 cm) do objeto estacionário mais próximo, incluindo paredes. | AMI |  |  | 0 | 10 | 10
2.12 | As mangueiras (ar, vácuo, produto, pneumática, etc.) e acessórios de mangueiras são facilmente removidos para higienização. | NSF 5.1.15 |  |  | 0 | 5 | 5
2.13 | As mangueiras de ar, vácuo e produtos são transparentes ou semitransparentes e atendem às diretrizes de superfície de contato com o produto. | AMI |  |  | 0 | 10 | 10
2.14 | Os sistemas pneumáticos não esgotam a condensação nas áreas de contato com o produto ou próximo delas. Cilindros, linhas de abastecimento, e de retorno são selados/lacrados e não permitem a entrada ou saída de contaminantes. | AMIF 2013 |  |  | 0 | 10 | 10
2.15 | Equipamento projetado para eliminar a necessidade de passarelas ou escadas. | NAMI 2021 |  |  | 0 | 10 | 10
|  |  |  | PONTOS | 0 | 150 | 150
3. Sem Acúmulo de Produto, Líquido ou Outro Material
O equipamento deve ser auto drenável para garantir que o produto, líquido (que pode abrigar ou promover o crescimento de bactérias) e outros materiais não se acumulem, empocem ou condensem no equipamento.
# | Descrição | Referência | Pontuação (S, M, U, NA) | Comentários | Pontos | Pontos Aplicáveis | Pontos Disponíveis
3.1 | Superfícies expostas e fechadas estão concebidas para evitar empoçamento e acúmulo e devem ser auto drenantes. | NSF 5.1.5, B.1, B.2 |  |  | 0 | 20 | 20
3.2 | Estrutura horizontais são arredondadas. Se forem quadradas, a estrutura deve ser inclinada para evitar o empoçamento. | NSF B.12, AMIF 2013 |  |  | 0 | 20 | 20
3.3 | As superfícies, como chapas de metal grandes, são suficientemente suportadas para evitar empenamento ou amassamento e subsequente acúmulo /empoçamento. | AMIF 2013 |  |  | 0 | 10 | 10
3.4 | Líquidos e outros materiais não drenam, escorrem ou gotejam em zonas de produtos. | AMI |  |  | 0 | 20 | 20
3.5 | Os suportes para esteiras são adequados e evitam a coleta ou acúmulo de produtos ou líquidos indesejados. | AMI |  |  | 0 | 10 | 10
3.6 | Os materiais usados são não absorventes. | NSF 4.2, 4.3 |  |  | 0 | 20 | 20
|  |  |  | PONTOS | 0 | 100 | 100
4. Áreas Ocas / Hermeticamente Fechadas
Áreas ocas de equipamentos, como estruturas e rolos, são eliminadas sempre que possível ou permanentemente vedadas. Parafusos, pinos, placas remontadas, suportes, caixas de junção, placas de identificação, tampas de extremidade, mangas e outros itens devem ser unidos ou fechados com soldas contínuas, e não fixados por meio de perfurações e colagens.
# | Descrição | Referência | Pontuação (S, M, U, NA) | Comentários | Pontos | Pontos Aplicáveis | Pontos Disponíveis
4.1 | Componentes rotativos, como acionamentos, engrenagens, roletes de suporte ou polias de correia, são sólidos ou, se não puderem ser sólidos, totalmente vedados com soldas contínuas.* | AMI |  |  | 0 | 25 | 25
4.2 | Uso de tubo oco é evitado, a menos que seja necessária para fins estruturais e não usadas nas zonas de produto ou acima dela. Se utilizado abaixo das zonas de produtos, deve ser totalmente selado com soldas contínuas. | NSF 5.2.1 |  |  | 0 | 25 | 25
4.3 | Não há perfurações de elementos de fixação na construção de tubos ocos. | AMI |  |  | 0 | 25 | 25
4.4 | Os ajustes de pés dos equipamentos devem ser externos ou, hermeticamente fechados, se internos e são acessíveis para limpeza. | NSF 5.2.4, AMIF 2013 |  |  | 0 | 15 | 15
4.5 | Placas de identificação e etiquetas são minimizadas. Se necessário, não deve estar acima ou adjacente às superfícies de contato. Rebites ou outros métodos que criam conexões de junta sobreposta não são usados. | AMIF 2013 |  |  | 0 | 20 | 20
|  |  |  | PONTOS | 0 | 110 | 110
5. Sem Nichos
As peças do equipamento devem estar livres de nichos, como buracos, rachaduras, corrosão, recessos, emendas abertas, lacunas, emendas sobrepostas, bordas salientes, roscas internas, rebites de parafusos e cantos sem saída.
# | Descrição | Referência | Pontuação (S, M, U, NA) | Comentários | Pontos | Pontos Aplicáveis | Pontos Disponíveis
5.1 | As superfícies de contato com o produto são lisas e a rugosidade não devem exceder um Ra médio de 32 µ-polegadas.* | NSF 5.1.1, AMIF 2013 |  |  | 0 | 10 | 10
5.2 | A rugosidade da superfície sem contato com o produto não deve exceder um Ra médio de 125 µ-polegadas. * | AMIF 2013 |  |  | 0 | 10 | 10
5.3 | Os cantos internos com ângulos menores que 135 graus devem ter um raio contínuo de pelo menos 1/8 polegadas (~3mm).* | NSF 5.1.9 |  |  | 0 | 10 | 10
5.4 | Não há juntas sobrepostas. * | NSF 7.1.7, B.4 |  |  | 0 | 10 | 10
5.5 | Há espaçamento entre duas partes adjacentes que permita a limpeza física (por exemplo 0,5 polegada(~13mm)), minimizando juntas sobrepostas com espaçadores.* | AMI 2013 |  |  | 0 | 10 | 10
5.6 | Calafetagem não é usada na zona do produto ou acima dela. | AMI |  |  | 0 | 10 | 10
5.7 | As soldas são contínuas, lisas, e polidas, isentas de rachaduras, fendas, e corrosão. | NSF 5.1.7, AMI |  |  | 0 | 10 | 10
5.8 | Os conjuntos, como buchas, engrenagens e rolamentos, são acessíveis ou desmontados para higienização.* | AMI |  |  | 0 | 10 | 10
5.9 | Conexões de mangueira com saída farpada não são usadas. As conexões de mangueira vulcanizadas são preferidas. | AMI |  |  | 0 | 10 | 10
5.1 | Conexões de pressão e contração não são usadas. * | AMI |  |  | 0 | 10 | 10
5.11 | Conectores não são usados na zona de produto ou acima dela. | AMI |  |  | 0 | 10 | 10
5.12 | Se 5.11 não puder ser atendido, os conectores não têm roscas expostas ou têm roscas suficientemente grandes para facilitar a limpeza e têm um método de travamento positivo para evitar quedas devido a vibrações, por exemplo. ACME 60°.* | NSF 5.1.11, AMIF 2013 |  |  | 0 | 10 | 10
5.13 | Raspadores de esteiras consistem em uma peça sólida, posicionada de forma a evitar que resíduos caiam no produto, e podem ser removidos sem ferramentas. | AMI |  |  | 0 | 10 | 10
5.14 | Os suportes da esteira são construídos com peças únicas de material. | AMI |  |  | 0 | 10 | 10
5.15 | Bordas enroladas que criam um espaço vazio / oco são evitadas. * | NAMI 2021 |  |  | 0 | 10 | 10
|  |  |  | PONTOS | 0 | 150 | 150
6. Performance Operacional
Durante operações normais, o equipamento deve funcionar de modo que se não contribua para condições insalubres, o refúgio e o crescimento de bactérias; ou a criação de material estranho.
# | Descrição | Referência | Pontuação (S, M, U, NA) | Comentários | Pontos | Pontos Aplicáveis | Pontos Disponíveis
6.1 | Botões nos painéis de controle não são posicionados na zona de produto ou acima dela, são facilmente limpáveis e resistentes a danos. | AMIF 2013 |  |  | 0 | 10 | 10
6.2 | O ar comprimido usado no produto ou nas superfícies de contato é filtrado e seco para evitar a umidade, com base no risco ao produto. A filtração final está localizada o mais próximo possível do ponto de uso. * | AMI |  |  | 0 | 15 | 15
6.3 | Motores, caixas de engrenagens e rolamentos não estão localizados dentro ou acima das zonas de contato do produto. | NSF 5.1.13.3, 5.13.4, AMIF 2013 |  |  | 0 | 20 | 20
6.4 | As áreas sem contato com produto não contaminam o produto ou as zonas de contato do produto.* | AMI |  |  | 0 | 15 | 15
6.5 | Superfícies próximas da zona de contato com o produto são projetados como se tivessem contato com o produto. | AMI |  |  | 0 | 10 | 10
6.6 | As superfícies de contato com o produto evitam o acúmulo de resíduos durante as operações. | AMI |  |  | 0 | 15 | 15
6.7 | Os eixos que passam por uma zona de produto devem ter separação entre o motor de acionamento e a parede do equipamento.* | NSF 5.1.13, B.9 |  |  | 0 | 15 | 15
6.8 | As placas de identificação são seguras e não são danificadas ou removidas por meio de procedimentos padronizados de higienização. O manual do equipamento fornece orientação sobre a frequência de substituição, conforme necessário. | NAMI 2021 |  |  | 0 | 10 | 10
6.9 | Vedações e O-rings são evitados quando possível. Quando necessários são projetados de forma a minimizar o contato com o produto, evitar a sua entrada na zona do produto em caso de falhas, e serem detectáveis conforme previsto em 8.7. | NSF 5.1.10 |  |  | 0 | 10 | 10
|  |  |  | PONTOS | 0 | 120 | 120
7. Gabinetes de Manutenção
Gabinetes de manutenção e interfaces homem-máquina, como botões de pressão, manoplas de válvulas, interruptores e telas sensíveis ao toque, devem ser robustos para garantir a integridade e projetados para evitar a entrada e o acúmulo de resíduos de produtos ou água. Os compartimentos devem ser inclinados para evitar o uso da área para armazenamento indevido ou ponto de acúmulo de resíduos.
# | Descrição | Referência | Pontuação (S, M, U, NA) | Comentários | Pontos | Pontos Aplicáveis | Pontos Disponíveis
7.1 | Os gabinetes de manutenção e as interfaces homem-máquina não estão localizados em zonas de produto expostos. | AMIF 2013 |  |  | 0 | 10 | 10
7.2 | Os gabinetes de manutenção e as interfaces homem-máquina são fixados à estrutura de maneira consistente com os princípios de design higiênico. | AMI |  |  | 0 | 10 | 10
7.3 | As linhas de abastecimento de utilidades, tubos e fiações são mantidos sem agrupamento e permitem acesso para higienização. | AMIF 2013 |  |  | 0 | 5 | 5
7.4 | As linhas de utilidade estão a 12” (~30 cm) do chão e podem ser limpas. | AMI |  |  | 0 | 5 | 5
7.5 | As linhas para utilidade e conduítes não são conduzidas acima das áreas de contato com o produto. | AMI |  |  | 0 | 10 | 10
7.6 | Os gabinetes de manutenção em áreas de lavagem direta devem ser capazes de resistir à limpeza e higienização, incluindo uso de água em alta pressão. O projeto da porta do gabinete deve evitar o acúmulo de resíduos dentro ou ao redor da vedação. As juntas da porta não devem ser de material poroso e devem ser acessíveis para limpeza. | AMIF 2013, NEMA, IP |  |  | 0 | 10 | 10
|  |  |  | PONTOS | 0 | 50 | 50
8. Compatibilidade com Outros Sistemas da Planta
Equipamentos que requerem subsistemas adicionais, como exaustão, drenagem ou sistemas de limpeza automatizados, não criam risco de segurança de alimentos devido à acumulo de sólidos, condições operacionais ou procedimentos operacionais padrão de higienização.
# | Descrição | Referência | Pontuação (S, M, U, NA) | Comentários | Pontos | Pontos Aplicáveis | Pontos Disponíveis
8.1 | Os sistemas de exaustão têm junções soldadas ou permanentemente vedadas, sem flanges ou conexões rosqueadas, com acesso adequado para higienização e inspeção. | AMI |  |  | 0 | 10 | 10
8.2 | Os dutos possuem um dreno que direciona o líquido para longe do equipamento e estão adequadamente fixados. | AMI |  |  | 0 | 10 | 10
8.3 | As saídas de ar comprimido e cilindros pneumáticos não esgotam a condensação nas superfícies de contato do produto ou em direção a elas. | AMIF 2013 |  |  | 0 | 5 | 5
8.4 | Em seções de dutos que não são facilmente limpas através da abertura de acesso, são utilizados sistemas CIP validados. | AMIF 2013 |  |  | 0 | 10 | 10
8.5 | A drenagem do equipamento está devidamente fixada e tem capacidade suficiente para operação e higienização, ou seja, a mangueira da bandeja de gotejamento não é obstruída ou não há superacumulação de líquidos durante a drenagem de um sistema CIP, quando aplicável. | AMIF 2013 |  |  | 0 | 10 | 10
8.6 | Ventiladores de motor não sopram o ar na direção do produto ou superfícies de contacto com produto. | AMIF 2014 |  |  | 0 | 5 | 5
8.7 | Peças quebráveis ou removíveis são detectáveis, dependendo da capacidade do sistema, ou seja, feitas com materiais detectáveis, medidas de controle, alertas de falhas, etc. | NAMI 2021 |  |  | 0 | 10 | 10
|  |  |  | PONTOS | 0 | 60 | 60
9. Higienizável a um Nível Microbiológico
Os equipamentos para alimentos devem ser construídos para garantir uma limpeza eficaz e eficiente ao longo da vida útil do equipamento, com degradação mínima. O equipamento deve ser projetado para evitar a entrada, sobrevivência e crescimento de bactérias, bem como impedir a introdução ou acúmulo de alérgenos, produtos químicos ou materiais estranhos, tanto nas superfícies de contato com o produto como nas zonas sem contato com o produto.
# | Descrição | Referência | Pontuação (S, M, U, NA) | Comentários | Pontos | Pontos Aplicáveis | Pontos Disponíveis
9.1 | Construído e facilmente mantido em condições de limpeza para evitar a entrada, sobrevivência e crescimento de microorganismos e permitir a remoção de alérgenos. | NSF 5.1, AMIF 2013 |  |  | 0 | 25 | 25
9.2 | As superfícies são limpáveis de forma que estejam organolepticamente aceitáveis com base na visão, tato e cheiro. | AMI |  |  | 0 | 25 | 25
9.3 | As superfícies e zonas do produto estão livres de contaminação biológica, química e física, como microrganismos, alérgenos e materiais estranhos, após a higienização de rotina e atendem aos critérios pré-operacionais, de acordo com o risco do produto.* Quando solicitados, os dados estão disponíveis para demonstrar que os critérios podem ser atendidos. | AMI |  |  | 0 | 25 | 25
9.4 | As superfícies são acessíveis para limpeza mecânica e sanitização para prevenir a formação de biofilmes. | AMI |  |  | 0 | 25 | 25
|  |  |  | PONTOS | 0 | 100 | 100
10. Protocolos de Sanitização Validados
Os procedimentos de Sanitização devem ser claramente escritos, projetados e comprovadamente eficazes e eficientes. Os produtos químicos e procedimentos recomendados para limpeza e higienização devem ser compatíveis com o equipamento e o ambiente de fabricação para evitar danos.
# | Descrição | Referência | Pontuação (S, M, U, NA) | Comentários | Pontos | Pontos Aplicáveis | Pontos Disponíveis
10.1 | O processo de higienização é considerado no projeto do equipamento. | AMI |  |  | 0 | 15 | 15
10.2 | A necessidade de limpeza profunda periódica, além da higienização de rotina, é minimizada. | AMI |  |  | 0 | 10 | 10
10.3 | São fornecidos procedimentos para higienização de rotina e periódica, fáceis de entender, seguros, práticos, eficazes e eficientes. Os procedimentos consideram o uso de ferramentas e armazenamento de peças para evitar danos. | NSF 6.2.2 |  |  | 0 | 10 | 10
10.4 | Os componentes são capazes de resistir aos procedimentos de higienização durante a respectiva vida útil do equipamento ou de cada componente. | AMI |  |  | 0 | 15 | 15
10.5 | Os componentes são capazes de resistir às temperaturas previstas dos procedimentos de sanitização operacional, rotineiro e periódico; com consideração para choque térmico.* | AMI |  |  | 0 | 10 | 10
|  |  |  | PONTOS | 0 | 60 | 60